## PickAndPlace_PCB1_2026_09_22
Designator | Device | Footprint | Mid X | Mid Y | Ref X | Ref Y | Pad X | Pad Y | Pins | Layer | Rotation | SMD | Comment | Name | LCSC Part Name
LED2 | LED_0402-R | LED0402-RD_YELLOW | 30.676mm | -25.426mm | 30.676mm | -25.426mm | 30.138mm | -25.426mm | 2 | T | 0 | Yes | LED_0402-R | LED_0402-R
LED3 | LED_0402-R | LED0402-RD_YELLOW | 35.549mm | -25.426mm | 35.549mm | -25.426mm | 35.011mm | -25.426mm | 2 | T | 0 | Yes | LED_0402-R | LED_0402-R
LED4 | LED_0402-R | LED0402-RD_YELLOW | 40.549mm | -25.426mm | 40.549mm | -25.426mm | 40.011mm | -25.426mm | 2 | T | 0 | Yes | LED_0402-R | LED_0402-R
LED5 | LED_0402-R | LED0402-RD_YELLOW | 62.58mm | -25.553mm | 62.58mm | -25.553mm | 62.042mm | -25.553mm | 2 | T | 0 | Yes | LED_0402-R | LED_0402-R
LED6 | LED_0402-R | LED0402-RD_YELLOW | 68.596mm | -25.553mm | 68.596mm | -25.553mm | 68.057mm | -25.553mm | 2 | T | 0 | Yes | LED_0402-R | LED_0402-R
LED7 | LED_0402-R | LED0402-RD_YELLOW | 74.357mm | -25.553mm | 74.357mm | -25.553mm | 73.819mm | -25.553mm | 2 | T | 0 | Yes | LED_0402-R | LED_0402-R
LED8 | LED_0402-R | LED0402-RD_YELLOW | 45.422mm | -25.426mm | 45.422mm | -25.426mm | 44.883mm | -25.426mm | 2 | T | 0 | Yes | LED_0402-R | LED_0402-R
LED9 | LED_0402-R | LED0402-RD_YELLOW | 50.802mm | -25.553mm | 50.802mm | -25.553mm | 50.264mm | -25.553mm | 2 | T | 0 | Yes | LED_0402-R | LED_0402-R
LED10 | LED_0402-R | LED0402-RD_YELLOW | 56.183mm | -25.553mm | 56.183mm | -25.553mm | 55.645mm | -25.553mm | 2 | T | 0 | Yes | LED_0402-R | LED_0402-R
LED11 | LED_0402-R | LED0402-RD_YELLOW | 13.843mm | -25.4mm | 13.843mm | -25.4mm | 13.305mm | -25.4mm | 2 | T | 0 | Yes | LED_0402-R | LED_0402-R
LED12 | LED_0402-R | LED0402-RD_YELLOW | 19.407mm | -25.426mm | 19.407mm | -25.426mm | 18.868mm | -25.426mm | 2 | T | 0 | Yes | LED_0402-R | LED_0402-R
LED13 | LED_0402-R | LED0402-RD_YELLOW | 25.422mm | -25.426mm | 25.422mm | -25.426mm | 24.884mm | -25.426mm | 2 | T | 0 | Yes | LED_0402-R | LED_0402-R
LED14 | LED_0402-R | LED0402-RD_YELLOW | 30.803mm | -29.527mm | 30.803mm | -29.527mm | 30.265mm | -29.527mm | 2 | T | 0 | Yes | LED_0402-R | LED_0402-R
LED15 | LED_0402-R | LED0402-RD_YELLOW | 35.676mm | -29.527mm | 35.676mm | -29.527mm | 35.138mm | -29.527mm | 2 | T | 0 | Yes | LED_0402-R | LED_0402-R
LED16 | LED_0402-R | LED0402-RD_YELLOW | 40.676mm | -29.527mm | 40.676mm | -29.527mm | 40.138mm | -29.527mm | 2 | T | 0 | Yes | LED_0402-R | LED_0402-R
LED17 | LED_0402-R | LED0402-RD_YELLOW | 62.707mm | -29.654mm | 62.707mm | -29.654mm | 62.169mm | -29.654mm | 2 | T | 0 | Yes | LED_0402-R | LED_0402-R
LED18 | LED_0402-R | LED0402-RD_YELLOW | 68.723mm | -29.654mm | 68.723mm | -29.654mm | 68.184mm | -29.654mm | 2 | T | 0 | Yes | LED_0402-R | LED_0402-R
LED19 | LED_0402-R | LED0402-RD_YELLOW | 74.484mm | -29.654mm | 74.484mm | -29.654mm | 73.946mm | -29.654mm | 2 | T | 0 | Yes | LED_0402-R | LED_0402-R
LED20 | LED_0402-R | LED0402-RD_YELLOW | 45.549mm | -29.527mm | 45.549mm | -29.527mm | 45.01mm | -29.527mm | 2 | T | 0 | Yes | LED_0402-R | LED_0402-R
LED21 | LED_0402-R | LED0402-RD_YELLOW | 50.929mm | -29.654mm | 50.929mm | -29.654mm | 50.391mm | -29.654mm | 2 | T | 0 | Yes | LED_0402-R | LED_0402-R
LED22 | LED_0402-R | LED0402-RD_YELLOW | 56.31mm | -29.654mm | 56.31mm | -29.654mm | 55.772mm | -29.654mm | 2 | T | 0 | Yes | LED_0402-R | LED_0402-R
LED23 | LED_0402-R | LED0402-RD_YELLOW | 14.026mm | -29.527mm | 14.026mm | -29.527mm | 13.488mm | -29.527mm | 2 | T | 0 | Yes | LED_0402-R | LED_0402-R
LED24 | LED_0402-R | LED0402-RD_YELLOW | 19.534mm | -29.527mm | 19.534mm | -29.527mm | 18.995mm | -29.527mm | 2 | T | 0 | Yes | LED_0402-R | LED_0402-R
LED25 | LED_0402-R | LED0402-RD_YELLOW | 25.549mm | -29.527mm | 25.549mm | -29.527mm | 25.011mm | -29.527mm | 2 | T | 0 | Yes | LED_0402-R | LED_0402-R
LED26 | LED_0402-R | LED0402-RD_YELLOW | 30.549mm | -34.613mm | 30.549mm | -34.613mm | 30.011mm | -34.613mm | 2 | T | 0 | Yes | LED_0402-R | LED_0402-R
LED27 | LED_0402-R | LED0402-RD_YELLOW | 35.422mm | -34.613mm | 35.422mm | -34.613mm | 34.884mm | -34.613mm | 2 | T | 0 | Yes | LED_0402-R | LED_0402-R
LED28 | LED_0402-R | LED0402-RD_YELLOW | 40.422mm | -34.613mm | 40.422mm | -34.613mm | 39.884mm | -34.613mm | 2 | T | 0 | Yes | LED_0402-R | LED_0402-R
LED29 | LED_0402-R | LED0402-RD_YELLOW | 62.453mm | -34.74mm | 62.453mm | -34.74mm | 61.915mm | -34.74mm | 2 | T | 0 | Yes | LED_0402-R | LED_0402-R
LED30 | LED_0402-R | LED0402-RD_YELLOW | 68.469mm | -34.74mm | 68.469mm | -34.74mm | 67.93mm | -34.74mm | 2 | T | 0 | Yes | LED_0402-R | LED_0402-R
LED31 | LED_0402-R | LED0402-RD_YELLOW | 74.23mm | -34.74mm | 74.23mm | -34.74mm | 73.692mm | -34.74mm | 2 | T | 0 | Yes | LED_0402-R | LED_0402-R
LED32 | LED_0402-R | LED0402-RD_YELLOW | 45.295mm | -34.613mm | 45.295mm | -34.613mm | 44.756mm | -34.613mm | 2 | T | 0 | Yes | LED_0402-R | LED_0402-R
LED33 | LED_0402-R | LED0402-RD_YELLOW | 50.675mm | -34.74mm | 50.675mm | -34.74mm | 50.137mm | -34.74mm | 2 | T | 0 | Yes | LED_0402-R | LED_0402-R
LED34 | LED_0402-R | LED0402-RD_YELLOW | 56.056mm | -34.74mm | 56.056mm | -34.74mm | 55.518mm | -34.74mm | 2 | T | 0 | Yes | LED_0402-R | LED_0402-R
LED35 | LED_0402-R | LED0402-RD_YELLOW | 13.772mm | -34.613mm | 13.772mm | -34.613mm | 13.234mm | -34.613mm | 2 | T | 0 | Yes | LED_0402-R | LED_0402-R
LED36 | LED_0402-R | LED0402-RD_YELLOW | 19.153mm | -34.613mm | 19.153mm | -34.613mm | 18.614mm | -34.613mm | 2 | T | 0 | Yes | LED_0402-R | LED_0402-R
LED37 | LED_0402-R | LED0402-RD_YELLOW | 25.295mm | -34.613mm | 25.295mm | -34.613mm | 24.757mm | -34.613mm | 2 | T | 0 | Yes | LED_0402-R | LED_0402-R
LED38 | LED_0402-R | LED0402-RD_YELLOW | 30.803mm | -40.224mm | 30.803mm | -40.224mm | 30.265mm | -40.224mm | 2 | T | 0 | Yes | LED_0402-R | LED_0402-R
LED39 | LED_0402-R | LED0402-RD_YELLOW | 35.676mm | -40.224mm | 35.676mm | -40.224mm | 35.138mm | -40.224mm | 2 | T | 0 | Yes | LED_0402-R | LED_0402-R
LED40 | LED_0402-R | LED0402-RD_YELLOW | 40.676mm | -40.224mm | 40.676mm | -40.224mm | 40.138mm | -40.224mm | 2 | T | 0 | Yes | LED_0402-R | LED_0402-R
LED41 | LED_0402-R | LED0402-RD_YELLOW | 62.707mm | -40.351mm | 62.707mm | -40.351mm | 62.169mm | -40.351mm | 2 | T | 0 | Yes | LED_0402-R | LED_0402-R
LED42 | LED_0402-R | LED0402-RD_YELLOW | 68.723mm | -40.351mm | 68.723mm | -40.351mm | 68.184mm | -40.351mm | 2 | T | 0 | Yes | LED_0402-R | LED_0402-R
LED43 | LED_0402-R | LED0402-RD_YELLOW | 74.484mm | -40.351mm | 74.484mm | -40.351mm | 73.946mm | -40.351mm | 2 | T | 0 | Yes | LED_0402-R | LED_0402-R
LED44 | LED_0402-R | LED0402-RD_YELLOW | 45.549mm | -40.224mm | 45.549mm | -40.224mm | 45.01mm | -40.224mm | 2 | T | 0 | Yes | LED_0402-R | LED_0402-R
LED45 | LED_0402-R | LED0402-RD_YELLOW | 50.929mm | -40.351mm | 50.929mm | -40.351mm | 50.391mm | -40.351mm | 2 | T | 0 | Yes | LED_0402-R | LED_0402-R
LED46 | LED_0402-R | LED0402-RD_YELLOW | 56.31mm | -40.351mm | 56.31mm | -40.351mm | 55.772mm | -40.351mm | 2 | T | 0 | Yes | LED_0402-R | LED_0402-R
LED47 | LED_0402-R | LED0402-RD_YELLOW | 14.026mm | -40.224mm | 14.026mm | -40.224mm | 13.488mm | -40.224mm | 2 | T | 0 | Yes | LED_0402-R | LED_0402-R
LED48 | LED_0402-R | LED0402-RD_YELLOW | 19.407mm | -40.351mm | 19.407mm | -40.351mm | 18.868mm | -40.351mm | 2 | T | 0 | Yes | LED_0402-R | LED_0402-R
LED49 | LED_0402-R | LED0402-RD_YELLOW | 25.549mm | -40.224mm | 25.549mm | -40.224mm | 25.011mm | -40.224mm | 2 | T | 0 | Yes | LED_0402-R | LED_0402-R
Q1 | 2N4402 | TO-92-3_L4.9-W3.7-P1.27-L | 54.864mm | -18.669mm | 54.864mm | -18.669mm | 53.594mm | -18.669mm | 3 | T | 0 | No | 2N4402 | 2N4402 | 2N4402
Q2 | 2N4402 | TO-92-3_L4.9-W3.7-P1.27-L | 34.671mm | -18.923mm | 34.671mm | -18.923mm | 33.401mm | -18.923mm | 3 | T | 0 | No | 2N4402 | 2N4402 | 2N4402
Q3 | 2N4402 | TO-92-3_L4.9-W3.7-P1.27-L | 61.341mm | -18.415mm | 61.341mm | -18.415mm | 60.071mm | -18.415mm | 3 | T | 0 | No | 2N4402 | 2N4402 | 2N4402
Q4 | 2N4402 | TO-92-3_L4.9-W3.7-P1.27-L | 28.702mm | -18.923mm | 28.702mm | -18.923mm | 27.432mm | -18.923mm | 3 | T | 0 | No | 2N4402 | 2N4402 | 2N4402
R1 | 0805W8F1002T5E | R0805 | 47.498mm | -36.449mm | 47.498mm | -36.449mm | 47.498mm | -37.449mm | 2 | B | 90 | Yes | 10kΩ | 10kΩ | 厚膜电阻 10kΩ ±1%
R2 | 0805W8F1002T5E | R0805 | 52.991mm | -36.449mm | 52.991mm | -36.449mm | 52.991mm | -37.449mm | 2 | B | 90 | Yes | 10kΩ | 10kΩ | 厚膜电阻 10kΩ ±1%
R3 | 0805W8F1002T5E | R0805 | 42.402mm | -35.925mm | 42.402mm | -35.925mm | 42.402mm | -36.925mm | 2 | B | 90 | Yes | 10kΩ | 10kΩ | 厚膜电阻 10kΩ ±1%
R4 | 0805W8F1002T5E | R0805 | 37.719mm | -36.068mm | 37.719mm | -36.068mm | 37.719mm | -35.068mm | 2 | B | 270 | Yes | 10kΩ | 10kΩ | 厚膜电阻 10kΩ ±1%
R5 | 0805W8F1002T5E | R0805 | 33.147mm | -36.576mm | 33.147mm | -36.576mm | 33.147mm | -35.576mm | 2 | B | 270 | Yes | 10kΩ | 10kΩ | 厚膜电阻 10kΩ ±1%
R6 | 0805W8F1001T5E | R0805 | 68.834mm | -29.591mm | 68.834mm | -29.591mm | 69.834mm | -29.591mm | 2 | B | 180 | Yes | 1kΩ | 1kΩ | 1kΩ ±1% 125mW 厚膜电阻
R7 | 0805W8F1001T5E | R0805 | 65.405mm | -39.243mm | 65.405mm | -39.243mm | 66.405mm | -39.243mm | 2 | B | 180 | Yes | 1kΩ | 1kΩ | 1kΩ ±1% 125mW 厚膜电阻
R8 | 0805W8F1001T5E | R0805 | 73.84mm | -29.464mm | 73.84mm | -29.464mm | 74.84mm | -29.464mm | 2 | B | 180 | Yes | 1kΩ | 1kΩ | 1kΩ ±1% 125mW 厚膜电阻
R9 | 0805W8F1001T5E | R0805 | 71.882mm | -33.02mm | 71.882mm | -33.02mm | 72.882mm | -33.02mm | 2 | B | 180 | Yes | 1kΩ | 1kΩ | 1kΩ ±1% 125mW 厚膜电阻
R10 | 0805W8F1002T5E | R0805 | 27.178mm | -36.195mm | 27.178mm | -36.195mm | 27.178mm | -35.195mm | 2 | B | 270 | Yes | 10kΩ | 10kΩ | 厚膜电阻 10kΩ ±1%
R11 | 0805W8F1002T5E | R0805 | 49.737mm | -27.277mm | 49.737mm | -27.277mm | 49.737mm | -28.277mm | 2 | B | 90 | Yes | 10kΩ | 10kΩ | 厚膜电阻 10kΩ ±1%
R12 | 0805W8F1002T5E | R0805 | 45.212mm | -26.924mm | 45.212mm | -26.924mm | 45.212mm | -27.924mm | 2 | B | 90 | Yes | 10kΩ | 10kΩ | 厚膜电阻 10kΩ ±1%
R13 | 0805W8F1002T5E | R0805 | 41.008mm | -27.404mm | 41.008mm | -27.404mm | 41.008mm | -28.404mm | 2 | B | 90 | Yes | 10kΩ | 10kΩ | 厚膜电阻 10kΩ ±1%
R14 | 0805W8F1002T5E | R0805 | 68.834mm | -26.162mm | 68.834mm | -26.162mm | 69.834mm | -26.162mm | 2 | B | 180 | Yes | 10kΩ | 10kΩ | 厚膜电阻 10kΩ ±1%
R15 | 0805W8F1002T5E | R0805 | 32.131mm | -26.797mm | 32.131mm | -26.797mm | 32.131mm | -27.797mm | 2 | B | 90 | Yes | 10kΩ | 10kΩ | 厚膜电阻 10kΩ ±1%
R16 | 0805W8F1002T5E | R0805 | 27.051mm | -26.797mm | 27.051mm | -26.797mm | 27.051mm | -25.797mm | 2 | B | 270 | Yes | 10kΩ | 10kΩ | 厚膜电阻 10kΩ ±1%
U1 | 74HC595D_C3041282 | SOIC-16_L9.9-W3.9-P1.27-LS6.0-BL | 17.653mm | -31.496mm | 17.653mm | -31.496mm | 20.389mm | -27.051mm | 16 | B | 270 | Yes | 74HC595D | 74HC595D | 八位串行输入输出移位寄存器
U2 | 74HC595D_C3041282 | SOIC-16_L9.9-W3.9-P1.27-LS6.0-BL | 59.055mm | -27.686mm | 59.055mm | -27.686mm | 61.791mm | -23.241mm | 16 | B | 270 | Yes | 74HC595D | 74HC595D | 八位串行输入输出移位寄存器
H1 | DZ127R-11-02-25 | HDR-TH_2P-P1.27-V-M | 46.609mm | -19.177mm | 46.609mm | -19.177mm | 45.974mm | -19.177mm | 2 | T | 0 | No | DZ127R-11-02-25 | DZ127R-11-02-25 | 1x2P 间距:1.27mm 方针 直插
H2 | B-2101S03P-A110 | HDR-TH_3P-P1.27-V-M-1 | 42.037mm | -19.304mm | 42.037mm | -19.304mm | 40.767mm | -19.304mm | 3 | T | 0 | No | B-2101S03P-A110 | B-2101S03P-A110 | 1x3P 间距:1.27mm 方针 直插
LED50 | LED_0603-G | LED0603-RD_GREEN | 51.943mm | -22.733mm | 51.943mm | -22.733mm | 52.742mm | -22.736mm | 2 | B | 180 | Yes | LED_0603-G | LED_0603-G
R18 | 0805W8F1002T5E | R0805 | 45.72mm | -22.733mm | 45.72mm | -22.733mm | 46.72mm | -22.733mm | 2 | B | 180 | Yes | 10kΩ | 10kΩ | 厚膜电阻 10kΩ ±1%